## Bo mach
	Danh mục thiết bị bo điều khiển cho 1 board
						4
STT	Tên linh kiện	Mã hàng	Đơn vị tính	Số lượng	Đơn giá	Thành tiền	Nhà cung cấp	4 bộ
1	Arduino DUE		cái	1	460.000	460.000	hshop	4
2	Cảm biến ánh sáng	Photodiod	cái	1	35.000	35.000	hshop	4
3	Module ETHERNET SPI Wiznet W5500		cái	1	300.000	300.000	hshop	4
4	Module GSM SIM800A tích hợp nguồn xung		cái	1	360.000	360.000	hshop	4
5	74HC245D SMD		con	4	5.000	20.000	tme	16
6	2.54mm 16-PIN Male Box Header		cái	6	3.500	21.000	vietduc	24
7	ESP12-E		con	1	95.000	95.000	vietduc	4
8	LM1117 3.3V		con	1	3.000	3.000	vietduc	4
9	IC DS18B20		con	1	20.000	20.000	vietduc	4
10			con			0	vietduc	0
11			viên			0	hshop	0
12			cái			0	hshop	0
13			con			0	vietduc	0
14			con			0	vietduc	0
15			con			0	vietduc	0
16			con			0	vietduc	0
17			con			0	vietduc	0
18			cái			0	vietduc	0
19	Mạch in		cái	1	200.000	200.000	kha thanh	4

	Tổng					1.514.000

## Led_Nguon
	Danh mục thiết bị Led và nguồn

STT	Tên linh kiện	Mã hàng	Đơn vị tính	Số lượng	Đơn giá	Thành tiền	Nhà cung cấp
1	Module Led P3.75 3 màu kích thước 305x152mm		cái	18	480.000	8.640.000	ledminhha
2	Nguồn 220VAC/5VDC 200W		cái	2	215.000	430.000
3			cái	1		0
4			cái	1		0
5			con			0
6			cái			0
7			con	1		0

	Tổng					9.070.000